## Sheet1
| DeviceNO | DeviceName | UseDepartment | IsMobile | SpecModel | ABCCategory | MeasureRange | Accuracy | FactoryName | Manager | DeviceStatusCH | StorageLocation | IsIdle | IdleReason | DisposeWay | DisposeDate | UsageAnalyze | BU | IsGroup
0 | ZPJ062 | 活塞漏气量仪 | 发动机排放检测部 | 否 | AVL442 | D | ±34.5kPa | 0.1% | 奥地利AVL公司 |  | 正常 | [6 empty] | 检测中心
1 | ZPJ065 | 分流稀释系统 | 发动机排放检测部 | 否 | SPC472 | C | 0.6～2.5g/s | / | AVL |  | 正常 | P栋 | [5 empty] | 检测中心 | 0
2 | ZPJ068 | 空气质量流量计 | 发动机排放检测部 |  | DN 150 FC | D | （0～2400）kg/h | 1.5%FS或2%RS中小者 | 德国ABB |  | 正常 | [6 empty] | 检测中心
3 | ZPJ074 | 发动机排污染物台架试验系统 | 发动机排放检测部 | 否 | AFAT490 | A | 扭矩：2700Nm 转速5000r/min | 转速：±0.5%；扭矩：±0.5% | AVL |  | 正常 | P栋 | [5 empty] | 检测中心 | 0
4 | ZPJ075 | 发动机排气采样分析测试系统 | 发动机排放检测部 | 否 | MEXA-7200 | A | 排放分析仪：CO:0～5000ppm THC:0～5000ppm CH4:0～20000ppm CO:0～10% CO2:0～16% NOX:0～5000ppm O2:0～25% CVS定容取样系统;30~150m3/min；颗粒取样控制系统:（65~130 ）L/min |  | HORIBA |  | 正常 | P栋 | [5 empty] | 检测中心 | 0
5 | ZPJ079 | 发动机深度冷热冲击试验台 | 发动机排放检测部 | 否 | —— | C | (-40～120)℃ | ±2℃ | 上海同圆环保科技有限公司 |  | 正常 | P栋 | [5 empty] | 检测中心 | 0
6 | ZPJ106 | 氨气分析仪 | 发动机排放检测部 | 否 | LDS6 | B | （0～10000）ppm |  | SIEMENS |  | 正常 | P栋 | [5 empty] | 检测中心 | 0
7 | ZPJ107 | 智能大气压力计 | 发动机排放检测部 |  | DPH-101 | D | （600.0~1100.0）hPa | 0.5级 | 中科院上海菱生电子仪器有限公司 |  | 正常 | [6 empty] | 检测中心
8 | ZPJ133 | 发动机测试试验台 | 发动机排放检测部 | 否 | 204/8 SL | A | 转度0~8000 r/min 扭矩0~934 N.m | 转速：±0.5%；扭矩：±0.5% | AVL |  | 正常 | P栋 | [5 empty] | 检测中心 | 0
9 | ZPJ134 | 发动机测试试验台 | 发动机排放检测部 | 否 | DYNAS3 HT 350 | A | 转度0~9000 r/min 扭矩0~1005 N.m | 转速：±0.5%；扭矩：±0.5% | AVL |  | 正常 | P栋 | [5 empty] | 检测中心 | 0
10 | ZPJ135 | 发动机测试试验台 | 发动机排放检测部 | 否 | DYNAS3 HT 350 | A | 转速：0~9000 r/min 扭矩：0~1005 N.m | 转速：±0.5%；扭矩：±0.5% | HORIBA |  | 正常 | P栋 | [5 empty] | 检测中心 | 0
11 | ZPJ136 | 发动机测试试验台 | 发动机排放检测部 | 否 | DYNAS3 HD 460 | A | 转度0~5010 r/min 扭矩0~2680 N.m | 转速：±0.5%；扭矩：±0.5% | AVL |  | 正常 | P栋 | [5 empty] | 检测中心 | 0
12 | ZPJ137-1 | 燃气流量计 | 发动机排放检测部 |  | RHM03 | D | 0.6~150kg/h | ±0.5% | AVL |  | 正常 | [6 empty] | 检测中心
13 | ZPJ137-2 | 燃气流量计 | 发动机排放检测部 |  | RHM015 | D | 0.48~36kg/h | ±0.5% | AVL |  | 正常 | [6 empty] | 检测中心
14 | ZPJ138 | 部分流颗粒物稀释采样系统 | 发动机排放检测部 | 否 | MDLT-1302TM | B | 53 to 80 L/min | ±4% | HORIBA |  | 正常 | P栋 | [5 empty] | 检测中心 | 0
15 | ZPJ139 | 直采排放分析系统 | 发动机排放检测部 | 否 | MEXA-7100DEGR | B | CO（L）：0－50～5000ppm CO(H) :0－0.5~12 vol% CO2: 0－0.5~20 vol% NO/NOX/NO2:0－10～10,000 ppm THC:0－10～50000ppm THC/CH4:0－50～25000ppm O2:0－1～25vol% SO2:0－100～5,000ppm | ±2% | HORIBA |  | 正常 | P栋 | [5 empty] | 检测中心 | 0
16 | ZPJ140 | 滤纸式烟度计 | 发动机排放检测部 |  | AVl415SE | D | 0 - 10 FSN | ±3.0% | AVL |  | 正常 | [6 empty] | 检测中心
17 | ZPJ141 | 不透光烟度计 | 发动机排放检测部 |  | AVL 439 | D | 0 ～ 10 m-1 | ±0,0025 m-1 | AVL |  | 正常 | [6 empty] | 检测中心
18 | ZPJ142 | 称重环境室 | 发动机排放检测部 | 否 | CHAM-1000 | C | T:22 ±1degC; D.P:9.5±1degC; 50~65%R.H. | 温度：±0.2℃ 湿度：±3%RH | HORIBA |  | 正常 | P栋 | [5 empty] | 检测中心 | 0
19 | ZPJ143 | 微量天平 | 发动机排放检测部 |  | XP2U | D | 0~2.1g | ± 1μg | METTLER TOLEDO |  | 正常 | [6 empty] | 检测中心
20 | ZPJ147-3 | 电子天平 | 发动机排放检测部 |  | XS4002S | D | 4100g | 0.01g | METTLER TOLEDO |  | 正常 | [6 empty] | 检测中心
21 | ZPJ151 | 发动机电力测功系统 （电动车400KW） | 发动机排放检测部 |  | ATA-T 400 | D | 转速：0～7500rpm扭矩：0～2600Nm | 转速：±1rpm扭矩：0.1%F.S. | AVL |  | 正常 | [6 empty] | 检测中心
22 | ZPJ152 | 发动机电力测功系统 （动力总成220KW） | 发动机排放检测部 |  | DynoRoad 202/12 SL | D | 转速：0～12000rpm扭矩：0～525Nm | 转速：±1rpm扭矩：0.1%F.S. | AVL |  | 正常 | [6 empty] | 检测中心
23 | ZPJ153 | 发动机电力测功系统 （动力总成330KW） | 发动机排放检测部 |  | DynoRoad 304/8 SL | D | 转速：0～8000rpm扭矩：0～1400Nm | 转速：±1rpm扭矩：0.1%F.S. | AVL |  | 正常 | [6 empty] | 检测中心
24 | ZPJ154 | 发动机电力测功系统 （燃气部220KW） | 发动机排放检测部 |  | DynoRoad 204/8 SL | D | 转速：0～8000rpm扭矩：0～934Nm | 转速：±1rpm扭矩：0.1%F.S. | AVL |  | 正常 | [6 empty] | 检测中心
25 | ZPJ155 | 发动机电力测功系统 （燃气部315KW） | 发动机排放检测部 |  | CJ355D | D | 转速：0～4500rpm扭矩：0～2260Nm | 转速：±1rpm扭矩：0.1%F.S. | 凯迈(洛阳)机电有限公司 |  | 正常 | [6 empty] | 检测中心
26 | ZPJ165 | 发动机电力测功系统 （NVH 440kw） | 发动机排放检测部 |  | DynoRoad 404/8 Sx | D | 转速：0～8000rpm扭矩：0～1867Nm | 转速：±1rpm扭矩：0.1%F.S. | AVL |  | 正常 | [6 empty] | 检测中心
27 | ZPJ175-1 | 油耗仪 （燃气部，对应ZPJ187 CW260E测功机） | 发动机排放检测部 |  | TOCEIL-CMFG010 | D | 0-65kg/h | ±0.12% | 上海同圆发动机测试有限公司 |  | 正常 | [6 empty] | 检测中心
28 | ZPJ175-2 | 油耗仪 （燃气部，对应ZPJ155 CJ355D测功机） | 发动机排放检测部 |  | TOCEIL-CMFG010 | D | 0-65kg/h | ±0.12% | 上海同圆发动机测试有限公司 |  | 正常 | [6 empty] | 检测中心
29 | ZPJ186 | 温湿度计 | 发动机排放检测部 |  | F971 | D | (-20～60)℃ 5%～95% RH | ±1.0℃ ±5%RH(23℃) | 美国福禄克 |  | 正常 | [6 empty] | 检测中心
30 | ZPJ187 | 电涡流测功机系统 （燃气部260kW） | 发动机排放检测部 |  | CW260E | D | 转速：0～7500rpm扭矩：0～1500Nm | 转速：±1rpm扭矩：0.1%F.S. | 凯迈(洛阳)机电有限公司 |  | 正常 | [6 empty] | 检测中心
31 | ZPJ188 | 燃气流量计 | 发动机排放检测部 |  | CMF025 | D | 0~150 kg/h | 0.1级 | 艾默生过程控制流量技术有限公司 |  | 正常 | [6 empty] | 检测中心
32 | ZPJ189-1 | OBD诊断仪 （南侧为ZPJ189-1） | 发动机排放检测部 |  | DiagRA D | D |  |  | 北京易安恒瑞科技有限公司 |  | 正常 | [6 empty] | 检测中心
33 | ZPJ189-2 | OBD诊断仪 （北侧为ZPJ189-2） | 发动机排放检测部 |  | DiagRA D | D |  |  | 北京易安恒瑞科技有限公司 |  | 正常 | [6 empty] | 检测中心
34 | ZPJ190 | 发动机排气采样分析测试系统 | 发动机排放检测部 | 否 | MEXA-ONE-DC | A | 排放分析仪：CO:0～5000ppm THC:0～5000ppm,0～60000ppm CH4:0～5000ppm,0～25000ppm NOX:0～10000ppm,0～10000ppm O2:0～25%； CVS定容取样系统;30~150m3/min；颗粒取样控制系统:20～40L/min; 35～70L/min; 颗粒物计数器:0～50000particles/cm3 | 1%；2%；±2% | HORIBA |  | 正常 | P栋 | [5 empty] | 检测中心 | 0
35 | ZPJ191 | 发动机排气污染物台架试验系统 | 发动机排放检测部 | 否 | ASM 3000/1.8-4.5 | A | 转速0~4500 r/min 扭矩0~3000 N.m | 转速：±0.5%；扭矩：±0.5% | AVL |  | 正常 | P栋 | [5 empty] | 检测中心 | 0
36 | ZPJ192 | 发动机测试试验台 | 发动机排放检测部 | 否 | CJ370 | A | N:0～3300rpm Me:0～2019Nm | 转速：±0.5%；扭矩：±0.5% | 凯迈(洛阳)机电有限公司 |  | 正常 | P栋 | [5 empty] | 检测中心 | 0
37 | ZPJ193 | 重型车发动机OBD试验环境模拟系统 | 发动机排放检测部 | 否 | BHR2130F | A | 温度：-20~30℃ | ±0.5℃ | 上海汉测智能科技有限公司 |  | 正常 | P栋 | [5 empty] | 检测中心 | 0
38 | ZPJ194 | 发动机排气采样分析测试系统 | 发动机排放检测部 | 否 | MEXA-ONE-DC | A | 排放分析仪：CO:0～5000ppm THC:0～5000ppm,0～60000ppm CH4:0～5000ppm,0～25000ppm NOX:0～10000ppm,0～10000ppm O2:0～25%； CVS定容取样系统;5~300m3/min；颗粒取样控制系统:20～40L/min; 35～70L/min; 颗粒物计数器:0～50000particles/cm3 | 1%；2%；±2% | HORIBA |  | 正常 | P栋 | [5 empty] | 检测中心 | 0
39 | ZPJ195 | 发动机测试试验台 | 发动机排放检测部 | 否 | ASM 150/3.5-10 | A | 转度0~10000 r/min 扭矩0~150 N.m | 转速：±0.5%；扭矩：±0.5% | AVL |  | 正常 | P栋 | [5 empty] | 检测中心 | 0
40 | ZPJ200 | 发动机电力测功系统 | 发动机排放检测部 | 否 | CJ560 | A | N:0～3300rpm Me:0～3055Nm | 转速：±0.5%；扭矩：±0.5% | 凯迈(洛阳)机电有限公司 |  | 正常 | P栋 | [5 empty] | 检测中心 | 0
41 | ZPJ201 | 发动机电力测功系统 | 发动机排放检测部 | 否 | CJ130 | A | N:0～5000rpm Me:0～497Nm | 转速：±0.5%；扭矩：±0.5% | 凯迈(洛阳)机电有限公司 |  | 正常 | P栋 | [5 empty] | 检测中心 | 0
42 | ZPJ202 | 发动机电力测功系统 | 发动机排放检测部 | 否 | CJ81 | A | N:0～5000rpm Me:0～260Nm | 转速：±0.5%；扭矩：±0.5% | 凯迈(洛阳)机电有限公司 |  | 正常 | P栋 | [5 empty] | 检测中心 | 0
43 | ZPJ203 | 发动机电力测功系统 | 发动机排放检测部 | 否 | CJ55 | A | N:0～6500rpm Me:0～198Nm | 转速：±0.5%；扭矩：±0.5% | 凯迈(洛阳)机电有限公司 |  | 正常 | P栋 | [5 empty] | 检测中心 | 0
44 | ZPJ204 | 发动机电力测功系统 （燃气部450KW） | 发动机排放检测部 |  | ASM 1200/3.6-10 | D | 转速：0～8000rpm扭矩：0～1200Nm | 转速：±1rpm扭矩：0.1%F.S. | AVL |  | 正常 | [6 empty] | 检测中心
45 | ZPJ205 | 发动机测试试验台 | 发动机排放检测部 | 否 | DYNAS3 HT 350 | A | 转度0~9000 r/min 扭矩0~1005 N.m | 转速：±0.5%；扭矩：±0.5% | HORIBA |  | 正常 | P栋 | [5 empty] | 检测中心 | 0
46 | ZPJ206 | 氨气分析仪 | 发动机排放检测部 | 否 | LDS6 | B | （0～10000）ppm |  | SIEMENS |  | 正常 | P栋 | [5 empty] | 检测中心 | 0
47 | ZPJ207-1 | 尿素液浓度计 （未送检） | 发动机排放检测部 |  | PAL-Urea | D | 0~100% |  | ATAGO |  | 正常 | [6 empty] | 检测中心
48 | ZPJ207-2 | 尿素液浓度计 (已送检) | 发动机排放检测部 |  | PAL-Urea | D | 0~100% |  | ATAGO |  | 正常 | [6 empty] | 检测中心
49 | ZPJ211 | 低温箱 | 发动机排放检测部 | 是 | H/DW-720L | C | 温度：-20~70℃ | ± 0.5℃ |  |  | 正常 | P栋 | [5 empty] | 检测中心 | 0
50 | ZPJ212 | 颗粒物计数器 （动力总成330KW） | 发动机排放检测部 |  | AVL 489 APC ADVANCED | D | 0~6.00E+08 #/cm³ | —— | AVL |  | 正常 | [6 empty] | 检测中心
51 | ZPJ213 | 氨气分析仪 （动力总成330KW） | 发动机排放检测部 |  | LDS6 | D | （0～10000）ppm | ±2% | SIEMENS |  | 正常 | [6 empty] | 检测中心
52 | ZPJ214 | 燃气流量计 | 发动机排放检测部 |  | TH-1841-51TC | D | 0~48 kg/h | ±1% | TOKYO KEISO |  | 正常 | [6 empty] | 检测中心
53 | ZPJ215 | 燃气流量计 | 发动机排放检测部 |  | CMF025 | D | 0~150 kg/h | 0.1级 | 艾默生过程控制流量技术有限公司 |  | 正常 | [6 empty] | 检测中心
54 | ZPJ216 | 不透光烟度计 | 发动机排放检测部 |  | AVL439 | D | (0～100)% | —— | 奥地利AVL公司 |  | 正常 | [6 empty] | 检测中心
55 | ZPJ217 | 燃油质量流量计 （AVL560移动式油耗仪） | 发动机排放检测部 |  | AVL 735 | D | 0～125 kg/h | 0.12%RS |  |  | 正常 | [6 empty] | 检测中心
56 | ZPJ218 | 燃油质量流量计 （AVL55移动式油耗仪） | 发动机排放检测部 |  | AVL 735 | D | 0～125 kg/h | 0.12%RS |  |  | 正常 | [6 empty] | 检测中心
57 | ZPJ219 | 燃气流量计 (燃气部) | 发动机排放检测部 |  | TH-1831-54 | D | 0～48 kg/h | ±1%RD | TOKYO KEISO |  | 正常 | [6 empty] | 检测中心
58 | ZPJ220 | 燃气流量计 (燃气部) | 发动机排放检测部 |  | DMF-1-1-A | D | 0～40 kg/h | ±1%RD | 北京首科实华自动化设备有限公司 |  | 正常 | [6 empty] | 检测中心
59 | ZPJ221 | 空气流量计 （AVL560移动式空气流量计） | 发动机排放检测部 |  | FMT700-P | D | 0～4000kg/h | ±1% |  |  | 正常 | [6 empty] | 检测中心
60 | ZPJ222 | 空气流量计 （AVL55移动式空气流量计） | 发动机排放检测部 |  | FMT700-P | D | 0～720kg/h | ±1% |  |  | 正常 | [6 empty] | 检测中心